## WirelessNeuroBoards_V1.1
Lista de Componentes Wireless Neuro Boards V2.0
En inventario cantidad sobrante
En inventario cantidad exacta
No inventario
ICs | Descripción | Cantidad | Referencia | Fabricante | Empaquetado | Web Vendedor | Precio/Unidad | Precio Total | Vendedor Alterno | Precio
OPA376 | Ins. OPAMP | 2 | U1, U10 | TI | SOT-23-5 | http://co.mouser.com/ProductDetail/Texas-Instruments/OPA376AIDBVT/?qs=sGAEpiMZZMtCHixnSjNA6Crl7m%2fGygWNTy9R4%2fROuSI%3d | 1.99 | 3.98
ADS1299 | AFE | 1 | U9 | TI | TQFP-64 | http://www.mouser.com/ProductDetail/Texas-Instruments/ADS1299IPAG/?qs=sGAEpiMZZMvJRYOV2fbYGAKti2FB7hUy | 56.43 | 56.43
ADS1298 | AFE | 1 | U9 | TI | TQFP-64 | http://co.mouser.com/ProductDetail/Texas-Instruments/ADS1298IPAG/?qs=sGAEpiMZZMvTvDTV69d2QmyRAbgvGDoXHhlFW51pEEI%3d | 41.8 | 41.8
ATXMEGA32A4U | µControlador | 1 | U11 | Atmel | TQFP-44 | http://www.mouser.com/ProductDetail/Atmel/ATXMEGA32A4U-AU/?qs=%2fha2pyFaduiMp0ZKD42uKdtK5xeoZt4Ua2CFwI4nmDNO2wdWehhgmQ%3d%3d | 4.02 | 4.02 | http://www.sigmaelectronica.net/atxmega32a4u-p-1671.html | 8700 COP
MAX884 | Regulador | 1 | U13 | Maxim | SOIC-8 SO8N | http://www.mouser.com/ProductDetail/Maxim-Integrated/MAX884ESA+/?qs=sGAEpiMZZMuuBt6TL7D%2f6F5zQ0c2wL7f | 3.62 | 3.62
KC21 V6 | Mod. Bluetooth | 1 | Bluetooth_Module | kcwirefree | Surface Mount Module | http://www.kcwirefree.com/kc21.html | 30 | 30 | http://www.sigmaelectronica.net/kc-21-p-1357.html | 81200 (COP)
Discretos | Valor | Cantidad | Referencia | Fabricante | Empaquetado | Web Vendedor | Precio | Precio Total | Vendedor Alterno | Precio
Condensador 74-TL8W9226M010C | 22u | 1 | VCAP1_C1 | Vishay | W9 (0,9 mm x 2mm) | http://www.mouser.com/ProductDetail/Vishay-Sprague/TL8W9226M010C/?qs=sGAEpiMZZMsh%252b1woXyUXjyop9iLJdBYUfiKiRNhwvug%3d | 0.74 | 0.74 | http://www.sigmaelectronica.net/cc0805-22uf63-p-1765.html | 116 COP
Condensador | 10u | 3 | VREF_C1, AVCC_C1,BT_AVCC_C1 | TDK | SMD 0603 | http://www.mouser.com/ProductDetail/TDK/C1608X5R1C106M080AB/?qs=%2fha2pyFaduirP9TymlGUuux3dzSIeKACsu0flL1o%2fLdYbfpdUnLbxA%3d%3d | 0.88 | 2.64 | http://www.sigmaelectronica.net/cc0805-10uf63-p-1645.html | 174 COP
Condensador | 2.2u | 2 | CoutMax884, CoutMaxCM1 | TDK | SMD 0603 | http://www.mouser.com/ProductDetail/TDK/C1608X5R1C225M/?qs=sGAEpiMZZMvQvaS66kI3TrMYGWwamFPc4F83%252b3LrI1g%3d | 0.18 | 0.36 | http://www.sigmaelectronica.net/cc0603-22uf16-p-1234.html | 58 COP
Condensador | 1u | 8 | AVDD21_C1, AVDD59_C1, DVDD48_C1, REF_C1, REF_C2, VCAP2_C1, VCAP3_55_C1, VCAP4_C1 | TDK | SMD 0603 | http://www.mouser.com/ProductDetail/TDK/C1608X7R1C105K080AC/?qs=%2fha2pyFaduhbvUZXXxHSPMheyEEnKmWjQJxJTnycv%252bEpktDem0LOCQ%3d%3d | 0.11 | 0.88 | http://www.sigmaelectronica.net/ct1206-1uf16v-p-1084.html | 319 COP
Condensador | 100n | 10 | AVCC39_C1, AVDD21_C2, AVDD59_C2, CinMax884, DVDD48_C2, VCAP3_55_C2, VCC19_C1, VCC31_C1, VCC9_C1, VREF_C2 | TDK | SMD 0603 | http://www.mouser.com/ProductDetail/TDK/http://www.mouser.com/ProductDetail/TDK/C1608X7R1E104K080AA/?qs=%2fha2pyFaduhbvUZXXxHSPNx2evq%252bf2JBF%252bAFsXUPR7zPXcMzyTcyiQ%3d%3d/?qs=sGAEpiMZZMvQvaS66kI3Turb%252bJr9TtyXj6c2kXTaINc%3d | 0.1 | 1 | http://www.sigmaelectronica.net/cc0805-01uf50-p-1077.html | 87 COP
Condensador | 10n | 2 | C_BIAS1, MAX_C4 | TDK | SMD 0603 | http://www.mouser.com/ProductDetail/TDK/http://www.mouser.com/ProductDetail/TDK/C1608C0G1E103J080AA/?qs=%2fha2pyFaduh%2fHzsk5TCUrrWI07CF7M25fNIFqP8t4kzMqIyfmzJ%2f%252bnwbNhMR3e6D/?qs=sGAEpiMZZMvQvaS66kI3TmtgvPlwoMa3HiC9TEOA%2f20%3d | 0.34 | 0.68 | http://www.sigmaelectronica.net/cc0805-10nf50v-p-1517.html | 58 COP
Resistencia | 2M | 2 | REF_R1, REF_R2 | Vishay | SMD 1206 | http://www.mouser.com/ProductDetail/Vishay-Dale/CRCW06032M00JNEA/?qs=sGAEpiMZZMu61qfTUdNhG2DpbjADlD3G09RPrSpX8%2f4%3d | 0.1 | 0.2 | En inventario para máximo 4 tarjetas
Resistencia | 160k | 1 | RBIAS1 | Vishay | SMD 0805 | http://www.mouser.com/ProductDetail/Vishay-Dale/CRCW0805158KFKEA/?qs=sGAEpiMZZMu61qfTUdNhG2DpbjADlD3GGp%2fduy478J4%3d | 0.1 | 0.1
Resistencia | 10k | 3 | Inicie_R1, MAX_R1, PDI_R | Vishay | SMD 1206 | http://www.mouser.com/ProductDetail/Vishay-Dale/CRCW080510K0FKEA/?qs=sGAEpiMZZMu61qfTUdNhG2DpbjADlD3GOIdKSeOTyFU%3d | 0.1 | 0.3
Resistencia | 1,5k | 1 | MAX_R2 | Vishay | SMD 0805 | http://www.mouser.com/ProductDetail/Vishay-Dale/CRCW08051K50JNEA/?qs=sGAEpiMZZMu61qfTUdNhG2DpbjADlD3GtpSFAMbjf5w%3d | 0.1 | 0.1 | http://www.sigmaelectronica.net/p15k-p-982.html | 5,2COP
Resistencia | 5,1k | 17 | EL_R1_N1, EL_R1_P1, EL_R2_N1, EL_R2_P1, EL_R3_N1, EL_R3_P1, EL_R4_N1, EL_R4_P1, EL_R5_N1, EL_R5_P1, EL_R6_N1, EL_R6_P1, EL_R7_N1, EL_R7_P1, EL_R8_N1, EL_R8_P1, EL_RBIAS1 | Vishay | SMD 0805 | http://www.mouser.com/ProductDetail/Vishay-Dale/CRCW08054K99FKEAHP/?qs=sGAEpiMZZMu61qfTUdNhG9YJum83zc0D7dBMiTsZ1xY%3d | 0.29 | 4.93 | http://www.sigmaelectronica.net/p51kect-p-1024.html | 52COP
Resistencia | 1k | 3 | MAX_R3, OK_LED_R1, BTCON_LED_R1 | Vishay | SMD 1206 | http://www.mouser.com/ProductDetail/Vishay-Dale/CRCW08051K00FKEA/?qs=sGAEpiMZZMu61qfTUdNhG2DpbjADlD3GcHbGwBGgzyI%3d | 0.1 | 0.3 | http://www.sigmaelectronica.net/p10kect-p-981.html | 52 COP
Inductor | INDUCTOR (Ferrita) | 1 | Bead1 | Murata | SMD 1812 | http://www.mouser.com/ProductDetail/Murata-Electronics/BLM18SG221TN1D/?qs=sGAEpiMZZMtoiMfofRG0Ldz69hSH5p66stukWumwDqw%3d | 0.14 | 0.14 | http://www.sigmaelectronica.net/mi1812k121r-p-1182.html | 870 COP
LED | AMARILLO | 1 | OK_LED1 | Panasonic | SMD 0805 | http://www.mouser.com/ProductDetail/Panasonic/LNJ247W82RA/?qs=sGAEpiMZZMseGfSY3csMkbGtvL08Qu6CxU1lLb%252bkanE%3d | 0.51 | 0.51 | http://www.sigmaelectronica.net/0805-amari-p-1158.html | 174 COP
LED | VERDE | 1 | BTCON_LED | Panasonic | SMD 0805 | http://www.mouser.com/ProductDetail/Panasonic/LNJ326W83RA/?qs=sGAEpiMZZMvyj6n1w4pZD1Q2Jz0Wc7cP2ZASQbGThaU%3d | 0.48 | 0.48 | http://www.sigmaelectronica.net/0805-verde-p-1160.html | 348 COP
Switch | SWITCH_INV | 1 | BIAS_SELECT1 | Copal Electronics | CS-4-12XTA | http://www.digikey.com/product-detail/en/CS-4-12XTA/563-1031-1-ND/948411 | 1.72 | 1.72 | Regleta + jumper
Pulsador | SW_PUSH | 1 | SW1 | Apem | SPST | http://www.mouser.com/ProductDetail/Apem/3CSH9R/?qs=sGAEpiMZZMvxtGF7dlGNpr9%2ftUeGv21m4KXKCgS5E6U%3d | 3.26 | 3.26 | http://www.sigmaelectronica.net/switchsmd3x25-p-1594.html | 290 COP | inventario x4
Conectores | Circuitos | Cantidad | Referencia | Fabricante | Web Vendedor | Precio | Precio Total | Vendedor Alterno | Precio | Precio
Molex Header 78171-0002 | 2 | 1 | Bat_con1 | Molex | http://www.digikey.com/product-detail/en/B2B-PH-SM4-TB%28LF%29%28SN%29/455-1734-1-ND/926831 | 0.55 | 0.55
Molex Housing 78172-0002 | 2 | 1 | NA | Molex | http://www.digikey.com/product-detail/en/PHR-2/455-1165-ND/608607 | 0.21 | 0.21
Molex Header 53780-0270 | 2 | 1 | ELECT_3 | Molex | http://www.mouser.com/ProductDetail/Molex/53780-0270/?qs=%2fha2pyFadui0FHV0V8mXZ%252bHt1qrv%252bVNrAmuysnrClNI%3d | 1.41 | 1.41
Molex Housing 51146-0200 | 2 | 1 | NA | Molex | http://www.mouser.com/ProductDetail/Molex/51146-0200/?qs=sGAEpiMZZMvlX3nhDDO4ABShjlblOjt6pNYzyKQ7xkI%3d | 0.3 | 0.3
Molex Header 78171-0004 | 4 | 1 | Prog_Con1 | Molex | http://www.mouser.com/ProductDetail/Molex/78171-0004/?qs=%2fha2pyFadujDYgbimE1tA9JaRUeTSyRLadinfuMqjkNMP%252bcaIWSIbw%3d%3d | 0.66 | 0.66
Molex Housing 78172-0004 | 4 | 1 | NA | Molex | http://www.mouser.com/ProductDetail/Molex/78172-0004/?qs=%2fha2pyFadugB4HhgcxVWcp1aifpZMkk4ZDAixSAQXlTcC0LuOQL1KA%3d%3d | 0.27 | 0.27
Molex Header 78171-0005 | 5 | 1 | DigitalPort1 | Molex | http://www.mouser.com/ProductDetail/Molex/78171-0005/?qs=%2fha2pyFadujDYgbimE1tA%252bS9V6C18VeXfhwtP4Dt2FT76w43Q5MB6g%3d%3d | 0.59 | 0.59
Molex Housing 78172-0005 | 5 | 1 | NA | Molex | http://www.mouser.com/ProductDetail/Molex/78172-0005/?qs=%2fha2pyFadugB4HhgcxVWcmufzYmdql1AKKnq%252bwUitTDd9z%2fC%252bixqdg%3d%3d | 0.28 | 0.28
Molex Header 53780-0870 | 8 | 2 | ELEC_1, ELEC_2 | Molex | http://www.mouser.com/ProductDetail/Molex/53780-0870/?qs=%2fha2pyFaduiWkV12cxACBP4BrT4vGwV0qer7q5S0yLQ%3d | 2.52 | 5.04
Molex Housing 51146-0800 | 8 | 3 | NA | Molex | http://www.mouser.com/ProductDetail/Molex/51146-0800/?qs=%2fha2pyFaduipGqNnZMKmTt0NRNr4lUO0fV9rtWBoU2I%3d | 0.55 | 1.65
Molex Crimp 78172-0410 | NA | 35 | NA | Molex | http://co.mouser.com/ProductDetail/Molex/78172-0410-Cut-Strip/?qs=sGAEpiMZZMs%252bGHln7q6pm%252bl9HH6IJRLCEGJN%2f06y9GHtpRKejLZbVA%3d%3d | 0.078 | 2.73
Molex Crimp 0506418141 | NA | 26 | NA | Molex | http://www.mouser.com/ProductDetail/Molex/50641-8141/?qs=%2fha2pyFaduiNEcFpBPG8yA41Fh%2ftIkItZbmWLyUiS34%3d | 0.42 | 10.92
24.61